## Hoja 1
IEH040 | m |  | Cable eléctrico para transmisión de datos y audio "PRYSMIAN GROUP".
Cable eléctrico para transmisión de datos, señales analógicas y digitales en plantas industriales e instrumentos de medida y control en zonas con ruidos eléctricos, Datax LiYCY CPRO "PRYSMIAN", tipo LiYCY, tensión nominal 250 V, con conductor de cobre recocido, flexible (clase 5), de 2x0,34 mm² de sección, aislamiento de policloruro de vinilo (PVC), apantallado con trenza de cobre estañado (cobertura superior al 60%), cubierta de policloruro de vinilo (PVC), de color gris, y con las siguientes características: no propagación de la llama, libre de halógenos y resistencia a la absorción de agua.
Código |  | Unidad |  | Descripción | Rendimiento | Precio unitario | Importe
1 |  |  |  | Materiales
mt35pry110o |  | m |  | Cable eléctrico para transmisión de datos, señales analógicas y digitales en plantas industriales e instrumentos de medida y control en zonas con ruidos eléctricos, Datax LiYCY CPRO "PRYSMIAN", tipo LiYCY, tensión nominal 250 V, con conductor de cobre recocido, flexible (clase 5), de 2x0,34 mm² de sección, aislamiento de policloruro de vinilo (PVC), apantallado con trenza de cobre estañado (cobertura superior al 60%), cubierta de policloruro de vinilo (PVC), de color gris, y con las siguientes características: no propagación de la llama, libre de halógenos y resistencia a la absorción de agua. Según UNE 212016 y DIN VDE 0250-812. | 1 | 1.67 | 1.67
[5 empty] | Subtotal materiales: |  | 1.67
2 |  |  |  | Mano de obra
mo003 |  | h |  | Oficial 1ª electricista. | 0.016 | 22.74 | 0.36
mo102 |  | h |  | Ayudante electricista. | 0.016 | 20.98 | 0.34
[5 empty] | Subtotal mano de obra: |  | 0.7
3 |  |  |  | Costes directos complementarios
|  | % |  | Costes directos complementarios | 2 | 2.37 | 0.05
Coste de mantenimiento decenal: 0,10€ en los primeros 10 años. |  |  |  |  | Costes directos (1+2+3): |  | 2.42