## Hoja 1
IEH055 | Ud |  | Accesorio para cable eléctrico para media tensión "PRYSMIAN GROUP".
Aislador enchufable, monobloc, de interior, para conexión de transformador equipado con pasatapas enchufables a conductor no aislado, Formfit TPEI-250 "PRYSMIAN", intensidad nominal 250 A, tensión nominal 24 kV, formado por aislador de silicona anti-tracking, pantalla semiconductora interior, cuerpo aislante y pantalla semiconductora exterior de EPDM, ojal para puesta a tierra, dispositivo de acero inoxidable de fijación del aislador y varilla de cobre de contacto en punta para la conexión al equipo correspondiente.
Código |  | Unidad |  | Descripción | Rendimiento | Precio unitario | Importe
1 |  |  |  | Materiales
mt35pry512b |  | Ud |  | Aislador enchufable, monobloc, de interior, para conexión de transformador equipado con pasatapas enchufables a conductor no aislado, Formfit TPEI-250 "PRYSMIAN", intensidad nominal 250 A, tensión nominal 24 kV, formado por aislador de silicona anti-tracking, pantalla semiconductora interior, cuerpo aislante y pantalla semiconductora exterior de EPDM, ojal para puesta a tierra, dispositivo de acero inoxidable de fijación del aislador y varilla de cobre de contacto en punta para la conexión al equipo correspondiente. | 1 | 127.6 | 127.6
[5 empty] | Subtotal materiales: |  | 127.6
2 |  |  |  | Mano de obra
mo003 |  | h |  | Oficial 1ª electricista. | 0.086 | 23.74 | 2.04
mo102 |  | h |  | Ayudante electricista. | 0.086 | 21.9 | 1.88
[5 empty] | Subtotal mano de obra: |  | 3.92
3 |  |  |  | Costes directos complementarios
|  | % |  | Costes directos complementarios | 2 | 131.52 | 2.63
Coste de mantenimiento decenal: 5,37€ en los primeros 10 años. |  |  |  |  | Costes directos (1+2+3): |  | 134.15